## без лифтов м.пр.
Приложение №1
Перечень работ Комсомольская, 21
№ п/п | Вид услуг (работ) | Состав вида услуг (работ) | Периодич-ность | Цена услу-ги
1. Работы, необходимые для надлежащего содержания несущих конструкций (фундаментов, стен, колонн и столбов, перекрытий и покрытий, балок, ригелей, лестниц, несущих элементов крыш) и ненесущих конструкций (перегородок, внутренней отделки, полов) многоквартирных домов |  |  |  | 0.53
1.1. | Фундаменты | проверка соответствия параметров вертикальной планировки территории вокруг здания проектным параметрам | 1 раз в год
|  | проверка технического состояния видимых частей конструкций, проверка состояния гидроизоляции фундаментов и систем водоотвода фундамента | 1 раз в год
1.2. | Подвалы | проверка температурно-влажностного режима подвальных помещений | 1 раз в год
|  | проверка состояния помещений подвалов, входов в подвалы и приямков | 1 раз в год
|  | контроль за состоянием дверей подвалов и технических подполий, запорных устройств на них | 1 раз в год
1.3. | Стены | выявление отклонений от проектных условий эксплуатации, несанкционированного изменения конструктивного решения, признаков потери несущей способности, наличия деформаций, нарушения теплозащитных свойств, гидроизоляции между цокольной частью здания и стенами, неисправности водоотводящих устройств | 1 раз в год
|  | выявление следов коррозии, деформаций и трещин в местах расположения арматуры и закладных деталей, наличия трещин в местах примыкания внутренних поперечных стен к наружным стенам из несущих и самонесущих панелей, из крупноразмерных блоков | 1 раз в год
1.4. | Прекрытия и покрытия | выявление нарушений условий эксплуатации, несанкционированных изменений конструктивного решения, выявления прогибов, трещин и колебаний | 1 раз в год
|  | выявление наличия, характера и величины трещин в теле перекрытия и в местах примыканий к стенам, отслоения защитного слоя бетона и оголения арматуры, коррозии арматуры в домах с перекрытиями и покрытиями из монолитного железобетона и сборных железобетонных плит | 1 раз в год
|  | выявление наличия смещения плит одной относительно другой по высоте, отслоения выравнивающего слоя в заделке швов, следов протечек или промерзаний на плитах и на стенах в местах опирания, отслоения защитного слоя бетона и оголения арматуры, коррозии арматуры в домах с перекрытиями и покрытиями из сборного железобетонного настила | 1 раз в год
|  | выявление зыбкости перекрытия, наличия, характера и величины трещин в штукатурном слое, следов протечек на потолке, плотности и влажности засыпки. | 1 раз в год
|  | проверка состояния утеплителя, гидроизоляции и звукоизоляции, адгезии отделочных слоев к конструкциям перекрытия (покрытия) | 1 раз в год
1.5. | Колонны и столбы | выявление нарушений условий эксплуатации, несанкционированных изменений конструктивного решения, потери устойчивости, наличия, характера и величины трещин, выпучивания, отклонения от вертикали | 1 раз в год
|  | контроль состояния и выявление коррозии арматуры и арматурной сетки, отслоения защитного слоя бетона, оголения арматуры и нарушения ее сцепления с бетоном, глубоких сколов бетона в домах со сборными и монолитными железобетонными колоннами | 1 раз в год
|  | контроль состояния металлических закладных деталей в домах со сборными и монолитными железобетонными колоннами | 1 раз в год
1.6. | Балки (ригели) перекрытий и покрытий | контроль состояния и выявление нарушений условий эксплуатации, несанкционированных изменений конструктивного решения, устойчивости, прогибов, колебаний и трещин | 1 раз в год
|  | выявление поверхностных отколов и отслоения защитного слоя бетона в растянутой зоне, оголения и коррозии арматуры, крупных выбоин и сколов бетона в сжатой зоне в домах с монолитными и сборными железобетонными балками перекрытий и покрытий | 1 раз в год
|  | выявление коррозии с уменьшением площади сечения несущих элементов, потери местной устойчивости конструкций (выпучивание стенок и поясов балок), трещин в основном материале элементов в домах со стальными балками перекрытий и покрытий | 1 раз в год
1.7. | Крыши | проверка кровли на отсутствие протечек | 2 раза в год
|  | проверка молниезащитных устройств, заземления мачт и другого оборудования, расположенного на крыше | 2 раза в год
|  | выявление деформации и повреждений несущих кровельных конструкций, креплений элементов несущих конструкций крыши, выходов на крыши, осадочных и температурных швов | 2 раза в год
|  | проверка состояния защитных бетонных плит и ограждений, фильтрующей способности дренирующего слоя, мест опирания железобетонных коробов и других элементов на эксплуатируемых крышах | 2 раза в год
|  | проверка и при необходимости очистка кровли и водоотводящих устройств от мусора, грязи и наледи, препятствующих стоку дождевых и талых вод | 2 раза в год
|  | проверка и при необходимости очистка кровли от скопления снега и наледи | 2 раза в год
|  | проверка защитного окрасочного слоя металлических элементов, металлических креплений кровель | 2 раза в год
|  | проверка антикоррозионного покрытия стальных связей, размещенных на крыше и в технических помещениях металлических деталей | 2 раза в год
1.8. | Лестницы | выявление деформации и повреждений в несущих конструкциях, надежности крепления ограждений, выбоин и сколов в ступенях | 2 раза в год
|  | выявление наличия и параметров трещин в сопряжениях маршевых плит с несущими конструкциями, оголения и коррозии арматуры, нарушения связей в отдельных проступях в домах с железобетонными лестницами | 2 раза в год
1.9. | Фасады | выявление нарушений отделки фасадов и их отдельных элементов, ослабления связи отделочных слоев со стенами | 2 раза в год
|  | контроль состояния информационных знаков, входов в подъезды (домовые знаки и т.д.) | 2 раза в год
|  | выявление нарушений и эксплуатационных качеств несущих конструкций, гидроизоляции, элементов металлических ограждений на балконах, лоджиях и козырьках | 2 раза в год
|  | контроль состояния элементов крылец и зонтов над входами в здание, в подвалы и над балконами | 2 раза в год
|  | контроль состояния притворов входных дверей, самозакрывающихся устройств (доводчики, пружины), ограничителей хода дверей (остановы) | 2 раза в год
1.10. | Перегородки | выявление зыбкости, выпучивания, наличия трещин в теле перегородок и в местах сопряжения между собой и с капитальными стенами, перекрытиями, отопительными панелями, дверными коробками, в местах установки санитарно-технических приборов и прохождения различных трубопроводов | 2 раза в год
|  | проверка звукоизоляции и огнезащиты | 2 раза в год
1.11. | Внутренняя отделка | проверка состояния внутренней отделки | 2 раза в год
1.12. | Оконные и дверные заполнения | проверка целостности оконных и дверных заполнений, плотности притворов, механической прочности и работоспособности фурнитуры элементов оконных и дверных заполнений в помещениях, относящихся к общему имуществу в многоквартирном доме | 2 раза в год
2. Работы, необходимые для надлежащего содержания оборудования и систем инженерно-технического обеспечения, входящих в состав общего имущества в многоквартирном доме |  |  |  | 4.52
2.1. | Системы вентиляции | техническое обслуживание систем вентиляции, определение работоспособности элементов систем | 3 раза в год
|  | проверка утепления теплых чердаков, плотности закрытия входов на них | 2 раза в год
2.2. | ИТП | проверка исправности и работоспособности оборудования, выполнение наладочных работ на индивидуальных тепловых пунктах и водоподкачках в многоквартирных домах | 1 заз в неделю
|  | постоянный контроль параметров теплоносителя и воды (давления, температуры, расхода) и незамедлительное принятие мер к восстановлению требуемых параметров отопления и водоснабжения и герметичности оборудования | постоянно
|  | гидравлические и тепловые испытания оборудования индивидуальных тепловых пунктов и водоподкачек (испытания на прочность - 1 раз в год, испытания на плотность - 1 раз в квартал) | 1 раз в год
|  | работы по очистке теплообменного оборудования для удаления накипно-коррозионных отложений | 1 раз в год
|  | проверка работоспособности и обслуживание устройства водоподготовки для системы горячего водоснабжения | 1 раз в год
2.3. | Системы водоснабжения (холодного и горячего), отопления и водоотведения | проверка исправности, работоспособности, регулировка и техническое обслуживание насосов, запорной арматуры, контрольно-измерительных приборов, автоматических регуляторов и устройств, коллективных (общедомовых) приборов учета, расширительных баков и элементов, скрытых от постоянного наблюдения (разводящих трубопроводов и оборудования на чердаках, в подвалах и каналах) | 1 раз в неделю
|  | постоянный контроль параметров теплоносителя и воды (давления, температуры, расхода) и незамедлительное принятие мер к восстановлению требуемых параметров отопления и водоснабжения и герметичности систем | постоянно
|  | контроль состояния контрольно-измерительных приборов (манометров, термометров и т.п.) | постоянно
|  | контроль состояния герметичности участков трубопроводов и соединительных элементов | постоянно
|  | контроль состояния элементов внутренней канализации, канализационных вытяжек, внутреннего водостока, дренажных систем и дворовой канализации | постоянно
|  | промывка участков водопровода после выполнения ремонтно-строительных работ на водопроводе | при необходимости
|  | промывка систем водоснабжения для удаления накипно-коррозионных отложений | 1 раз в год
|  | испытания на прочность и плотность (гидравлические испытания) узлов ввода и систем отопления, промывка и регулировка систем отопления | 1 раз в год/ 1 раз в квартал
|  | удаление воздуха из системы отопления | 1 раз в год
|  | промывка централизованных систем теплоснабжения для удаления накипно-коррозионных отложений | 1 раз в год
2.4. | Электрообору-дование | проверка заземления оболочки электрокабеля, оборудования (насосы, щитовые вентиляторы и др.) | 1 раз в 3 года
|  | проверка устройств защитного отключения | 2 раза в год
|  | техническое обслуживание силовых и осветительных установок, установок автоматизации тепловых пунктов и внутридомовых электросетей, очистка клемм и соединений в групповых щитках и распределительных шкафах, наладка электрооборудования | в соответствии с графиком 1 раз в год
2.5. | ВДГО | организация проверки состояния системы внутридомового газового оборудования и ее отдельных элементов | 1 раз в год
|  | организация технического обслуживания систем контроля загазованности помещений | постоянно
3. Работы и услуги по содержанию иного общего имущества в многоквартирном доме |  |  |  | 8.68
3.1. | Содержание помещений, входящих в состав общего имущества | подметание тамбуров, лестничных площадок и маршей, пандусов ниже трех этажей | ежедневно пн.-субб. 8.00-17.00, кроме празднич-ных дней
|  | подметание тамбуров, лестничных площадок и маршей, пандусов выше трех этажей | 2 раза в месяц
|  | мытье лестничных площадок, влажная протирка подоконников, оконных решеток, перил лестниц, шкафов для электросчетчиков слаботочных устройств, почтовых ящиков, дверных коробок, полотен дверей, доводчиков, дверных ручек | 1 раз в месяц
|  | мытье окон | 1 раз в год
|  | очистка систем защиты от грязи (металлических решеток, ячеистых покрытий, приямков, текстильных матов) | 1 раз в месяц
|  | проведение дератизации и дезинсекции помещений, входящих в состав общего имущества в многоквартирном доме, дезинфекция септиков, дворовых туалетов, находящихся на земельном участке, на котором расположен этот дом | 1 раз в месяц
3.2. | Содержание земельного участка в холодный период года | очистка крышек люков колодцев и пожарных гидрантов от снега и льда толщиной слоя свыше 5 см | по мере необходи-мости
|  | сдвигание свежевыпавшего снега и очистка придомовой территории от снега и льда при наличии колейности свыше 5 см | 1 раз в сутки в дни снегопада
|  | очистка придомовой территории от снега наносного происхождения (или подметание такой территории, свободной от снежного покрова) | ежеднев-но пн.-субб. 8.00-17.00, кроме празднич-ных дней
|  | очистка придомовой территории от наледи и льда | 1 раз в сутки во время гололеда
|  | уборка контейнерных площадок, расположенных на придомовой территории общего имущества многоквартирного дома | ежеднев-но пн.-субб. 8.00-17.00, кроме празднич-ных дней
уборка крыльца и площадки перед входом в подъезд
3.3. | Содержание придомовой территории в теплый период года | подметание и уборка придомовой территории | ежеднев-но пн.-субб. 8.00-17.00, кроме празднич-ных дней
уборка контейнерных площадок, расположенных на территории общего имущества многоквартирного дома
|  | уборка и выкашивание газонов | по мере необходи-мости
|  | прочистка ливневой канализации | по мере необходи-мости
|  | уборка крыльца и площадки перед входом в подъезд, очистка металлической решетки и приямка | ежеднев-но пн.-субб. 8.00-17.00, кроме празднич-ных дней
3.4. | Обеспечение требований пожарной безопасности | осмотры пожарных лестниц, лазов, проходов, выходов | 2 раза в год
3.5. | Обеспечение устранения аварий | обеспечение устранения аварий в соответствии с установленными предельными сроками на внутридомовых инженерных системах в многоквартирном доме, выполнения заявок населения | постоянно
4. Обеспечение обслуживания общего имущества собственников многоквартирного дома |  |  |  | 1.47
4.1. | Организацион-но- технические мероприятия | обеспечение работы аварийно-диспетчерской службы (прием обращений) | постоянно
|  | подготовка предложений о выполнении плановых текущих работ по содержанию и ремонту общего имущества в многоквартирном доме, а также предложений о проведении капитального ремонта и доведенике их до сведения собственников помещений в многоквартирном доме в порядке, установленном жилищным законодательством Российской Федерации | постоянно
4.2. | Расчеты и паспортное обслуживвание | начисление и сбор платы за содержание и ремонт жилых помещений | постоянно
|  | распечатка и доставка извещений на оплату по жилым помещениям и счетов-фактур по нежилым помещениям | постоянно
4.3. | Юридичекские услуги | взыскание задолженности по оплате жилых помещений | постоянно
|  | своевременное заключение договоров оказания услуг и (или) выполнения работ по содержанию и ремонту общего имущества в многоквартирном доме со сторонними организациями, в том числе специализированными, в случае, если лица, ответственные за содержание и ремонт общего имущества в многоквартирном доме, не оказывают таких услуг и не выполняют таких работ своими силами, а также осуществлять контроль за выполнением указанными организациями обязательств по таким договорам | постоянно
|  | ИТОГО тариф на содержание |  | 15.2
|  |  | текущий ремонт | 1.2
|  |  | Итого | 16.4